## 物料清单
自平衡莱洛三角形V3物料清单
序号 | 名称 | 数量 | 规格 | 备注
1 | 主控板 | 1 | 立创开源工程PCB《主控板》 | 套件标配双面SMT（固件已刷，只需焊接开关、电池插座和MPU模块）
2 | 电池板 | 1 | 三角形背板，只是结构板，个性化修改可以在立创工程PCB《电池板》自行打板修改丝印图案 | 套件标配
3 | 动量轮 | 1 |  | 套件标配4mm不锈钢（兼容自平衡光立方）
4 | 支撑柱 | 3 | 铝合金阳极氧化双头网纹M3*35双通螺柱 | 套件标配铝合金阳极氧化双头网纹M3*35双通螺柱
5 | 螺丝1 | 6 | M3*6内六角304 螺栓 | 套件标配M3*6内六角304 螺栓
6 | 电机 | 1 | 3205无限位电机 | 3205无限位电机
7 | 陀螺仪 | 1 | MPU6050模块 | MPU6050模块（套件该项需自行焊接）
8 | 螺丝2 | 6 | 盘头内六角发黑12.9高强度螺栓M2*5 | 盘头内六角发黑12.9高强度螺栓M2*5
9 | 开关 | 1 | SK-12D02两档拨动开关 | SK-12D02两档拨动开关（套件该项需自行焊接）
10 | 电池 | 3 | 802535 800mah ph2 带背胶 | 套件标配802535 800mah ph2 带背胶 贴到电池背板上
11 | 电池插座 | 3 | ph2 2p | ph2 2p（套件该项需自行焊接）

## 主控板BOMSheet
No. | Quantity | Device | Designator | Footprint | Value | Manufacturer Part | Manufacturer | 看不懂的用这行字去立创商城搜 | Supplier | 备注
1 | 41 | CC0603KRX7R9BB104 | C1,C3,C4,C6,C9,C10,C11,C12,C13,C15,C17,C18,C20,C21,C22,C23,C24,C25,C26,C27,C28,C29,C30,C31,C32,C33,C34,C35,C36,C37,C38,C39,C40,C41,C42,C44,C45,C49,C50,C53,C59 | C0603 | 100nF | CC0603KRX7R9BB104 | YAGEO(国巨) | C14663 | LCSC | 0603 100nf
2 | 15 | CL21A226MAQNNNE_C45783 | C2,C5,C7,C14,C16,C19,C43,C46,C47,C48,C51,C52,C54,C55,C60 | C0805 | 22uF | CL21A226MAQNNNE | SAMSUNG(三星) | C45783 | LCSC | 0805 22uf
3 | 3 | CS1C470M-CRD54 | C56,C57,C58 | CAP-SMD_BD5.0-L5.3-W5.3-FD | 47uF | CS1C470M-CRD54 | ST(先科) | C96178 | LCSC | 电解47uf
4 | 1 | X0800WRS-03HF-LPV01 | CN1 | CONN-SMD_X0800WRS-03HF-LPV01 |  | X0800WRS-03HF-LPV01 | XKB Connectivity(中国星坤) | C500138 | LCSC | 0.8mm间距3P卧贴
5 | 1 | SS34_C8678 | D1 | SMA_L4.3-W2.6-LS5.2-RD |  | SS34 | MDD | C8678 | LCSC | SS34
6 | 1 | SMF5.0A_C908213 | D2 | SOD-123FL_L2.7-W1.8-LS3.8-RD |  | SMF5.0A | FUXINSEMI(富芯森美) | C908213 | LCSC
7 | 1 | SJD12C6.5L01 | D3 | SOD-123F_L2.7-W1.7-LS3.7-BI |  | SJD12C6.5L01 | Brightking(君耀电子) | C313294 | LCSC
8 | 1 | ZMM3V3-M | D4 | LL-34_L3.5-W1.5-RD |  | ZMM3V3-M | ST(先科) | C8056 | LCSC
9 | 6 | 1N4148W | D5,D9,D10,D11,D12,D13 | SOD-123F_L2.7-W1.6-LS3.8-RD |  | 1N4148W | ST(先科) | C81598 | LCSC
10 | 3 | FR107 | D6,D7,D8 | SOD-123FL_L2.7-W1.8-LS3.8-RD |  | FR107 | Slkor(萨科微) | C2760867 | LCSC
11 | 1 | 77311-102-03LF | J1 | HDR-TH_3P-P2.54-V-M-1 |  | 77311-102-03LF | Amphenol |  | LCSC | 插针，不用焊，串行接口用于程序烧录
12 | 3 | B-2100S02P-A110 | J2,J3,J4 | HDR-TH_2P-P2.54-V-M-1 |  | B-2100S02P-A110 | Ckmtw(灿科盟) |  | LCSC | 电池插座，根据自己电池接头型号购买，这边预留2.54插口
13 | 2 | K2-1107ST-A4DW-06_C118141 | KEY1,KEY2 | KEY-SMD_L6.2-W3.6-LS8.0 |  | K2-1107ST-A4DW-06 | 韩国韩荣 | C118141 | LCSC | 轻触开关
14 | 1 | SWPA6045S470MT | L1 | IND-SMD_L6.0-W6.0_SWPA6045S | 47uH | SWPA6045S470MT | Sunlord(顺络) | C36414 | LCSC | 6045电感47uh
15 | 2 | SWPA6045S100MT | L2,L3 | IND-SMD_L6.0-W6.0_SWPA6045S | 10uH | SWPA6045S100MT | Sunlord(顺络) | C79272 | LCSC | 6045电感10uh
16 | 9 | 19-217/BHC-ZL1M2RY/3T | LED1,LED2,LED3,LED4,LED5,LED27,LED28,LED29,LED30 | LED0603-FD_BLUE |  | 19-217/BHC-ZL1M2RY/3T | EVERLIGHT(亿光) | C72041 | LCSC
17 | 21 | WS2812E | LED6,LED7,LED8,LED9,LED10,LED11,LED12,LED13,LED14,LED15,LED16,LED17,LED18,LED19,LED20,LED21,LED22,LED23,LED24,LED25,LED26 | LED-SMD_4P-L5.0-W5.0-BL_TC5050RGB |  | WS2812E | worldsemi | C139127 | LCSC | WS2812B 5050也可以
18 | 1 | MPU6050模块 | P1 | MPU6050模块 |  |  |  | 淘宝购买模块 |  | 陀螺仪
19 | 10 | AP2300 | Q1,Q5,Q6,Q7,Q8,Q9,Q10,Q11,Q12,Q13 | SOT-23-3_L2.9-W1.3-P0.95-LS2.4-BR |  | AP2300 | ALLPOWER(铨力) | C360338 | LCSC
20 | 3 | S8050 J3Y_C2146 | Q2,Q3,Q4 | SOT-23-3_L3.0-W1.7-P0.95-LS2.9-BR |  | S8050 J3Y | CJ(江苏长电/长晶) | C2146 | LCSC
21 | 2 | 0603WAF1200T5E | R1,R2 | R0603 | 120Ω | 0603WAF1200T5E | UNI-ROYAL(厚声) | C22787 | LCSC
22 | 1 | 0603WAF4703T5E | R3 | R0603 | 470kΩ | 0603WAF4703T5E | UNI-ROYAL(厚声) | C23178 | LCSC
23 | 4 | 0603WAF1001T5E | R4,R28,R34,R38 | R0603 | 1kΩ | 0603WAF1001T5E | UNI-ROYAL(厚声) | C21190 | LCSC
24 | 1 | 1206W4F150LT5E | R5 | R1206 | 150mΩ | 1206W4F150LT5E | UNI-ROYAL(厚声) | C37936 | LCSC
25 | 7 | 0603WAF4701T5E | R6,R14,R15,R22,R45,R46,R48 | R0603 | 4.7kΩ | 0603WAF4701T5E | UNI-ROYAL(厚声) | C23162 | LCSC
26 | 1 | 0603WAF6202T5E | R7 | R0603 | 62kΩ | 0603WAF6202T5E | UNI-ROYAL(厚声) | C23221 | LCSC
27 | 14 | 0603WAF1002T5E | R8,R9,R10,R12,R13,R16,R20,R29,R31,R32,R33,R35,R40,R47 | R0603 | 10kΩ | 0603WAF1002T5E | UNI-ROYAL(厚声) | C25804 | LCSC
28 | 1 | 0603WAF4992T5E | R11 | R0603 | 49.9kΩ | 0603WAF4992T5E | UNI-ROYAL(厚声) | C23184 | LCSC
29 | 3 | 0603WAF4700T5E | R17,R18,R19 | R0603 | 470Ω | 0603WAF4700T5E | UNI-ROYAL(厚声) | C23179 | LCSC
30 | 2 | 0603WAF1003T5E | R21,R26 | R0603 | 100kΩ | 0603WAF1003T5E | UNI-ROYAL(厚声) | C25803 | LCSC
31 | 2 | 0603WAF2202T5E | R23,R24 | R0603 | 22kΩ | 0603WAF2202T5E | UNI-ROYAL(厚声) | C31850 | LCSC
32 | 1 | 0603WAF1603T5E | R25 | R0603 | 160kΩ | 0603WAF1603T5E | UNI-ROYAL(厚声) | C22813 | LCSC
33 | 3 | 1206W4F220JT5E | R27,R30,R37 | R1206 | 22Ω | 1206W4F220JT5E | UNI-ROYAL(厚声) | C17958 | LCSC
34 | 6 | 0603WAF100JT5E | R36,R39,R41,R42,R43,R44 | R0603 | 10Ω | 0603WAF100JT5E | UNI-ROYAL(厚声) | C22859 | LCSC
35 | 1 | SK-12D02-VG5_C136722 | SW1 | SW-TH_SK-12D02-VG5 |  | SK-12D02-VG5 | 韩国韩荣 | C136722 | LCSC | 开关
36 | 1 | CN3300 | U1 | SOT-23-6_L2.9-W1.6-P0.95-LS2.8-BR |  | CN3300 | CONSONANCE(上海如韵) | C52375 | LCSC | 充电芯片
37 | 1 | ESP32-WROOM-32 | U2 | WIFIM-SMD_ESP-WROOM-32 |  | ESP32-WROOM-32 | ESPRESSIF(乐鑫) | C95209 | LCSC | 主控芯片
38 | 2 | MT2492 | U4,U5 | SOT-23-6_L2.9-W1.6-P0.95-LS2.8-BL |  | MT2492 | 西安航天民芯 | C89358 | LCSC | DCDC芯片
39 | 3 | CM1010-A | U6,U7,U8 | SOT-23-6_L2.9-W1.6-P0.95-LS2.8-BR |  | CM1010-A | iCM(创芯微) | C2685539 | LCSC | 平衡芯片
40 | 1 | EG2133 | U9 | TSSOP-20_L6.5-W4.4-P0.65-LS6.4-BL |  | EG2133 | EG(屹晶微) | C190343 | LCSC | 驱动芯片
41 | 1 | MT6701CT-STD | U10 | SOP-8_L4.9-W3.9-P1.27-LS6.0-BL |  | MT6701CT-STD | MagnTek(麦歌恩) | C2856764 | LCSC | 磁编芯片
42 | 1 | TYPE-603-T3 | USB1 | USB-C-SMD_TYPE-603-T3 |  | TYPE-603-T3 | Yuandi(元迪) | C2689837 | LCSC | TypeC 6P
或者去焊接辅助工具看3D模型